## 表-05 分部分项工程量清单与计价表
分部分项工程量清单与计价表
工程名称： |  |  | 标段： |  |  | 第 页 共 页
序号 | 项目编码 | 项目名称 项目特征 |  | 计量单位 | 工程数量 |  | 金额（元）
[7 empty] | 综合单价 | 合价 | 其中：暂估价
1 |  | 1.面层材料品种、规格、颜色:带骨架幕墙，中空玻璃（0.9cm蓝双层钢化） 2.面层固定方式:粘接 3.数量、位置：文理楼12层西1块，文理楼12层北侧1块 |  | m2 | 约2.2
2 |  | 1.面层材料品种、规格、颜色:带骨架幕墙，中空玻璃（0.6cm+1.2cm+0.6cm）白色双层钢化，含幕墙锁 2.面层固定方式:粘接 3.位置：文理楼702房间1块 |  | m2 | 约1.1
3 |  | 1.面层材料品种、规格、颜色:带骨架幕墙，中空玻璃（0.8cm白双层钢化） 2.面层固定方式:粘接 3.数量、位置：19号教学楼3楼西侧1块，19号教学楼4楼西侧1块 |  | m2 | 约3.5
4 |  | 1.面层材料品种、规格、颜色:带骨架幕墙，中空玻璃（0.5cm+1.2cm+0.5cm）双层钢化LOE玻璃 2.面层固定方式:粘接 3.数量、位置：办公楼3楼1块，办公楼3楼休息室1块，办公楼4楼1块 |  | m2 | 约3.9
5 |  | 室内玻璃安装： 1.面层材料品种、规格、颜色:1cm厚钢化玻璃磨四边、打孔 2.数量、位置：4楼1块，5楼2块 |  | m2 | 约5.3
本页小计
注：以上尺寸、面积、规格等为大致数据，具体以现场情况为准，要求按现场原有尺寸及材质、规格更换，确需变更的需甲方同意后进行变更。