## 1
分部分项工程量清单与计价表
序号 | 项目编码 | 项目名称 项目特征 | 计量单位 | 工程数量 | 金额（元）
[5 empty] | 综合单价 | 合价 | 其中：暂估价
1 | 04B002 | 清除绿化带及部分移摘（移摘10㎡） 1.绿化带种类：小龙柏，高度70cm左右； 2.综合考虑清除方式及外运弃置； | m2 | 128.32
2 | 04B003 | 路沿石拆安 1.原路沿石保护性拆除， 2.移动安装到指定位置； | m | 86.6
3 | 010101002001 | 挖一般土方 1.原绿化带土方下挖； 2.运距及弃放场地:运距、装车运输车辆设备自行综合考虑； | m3 | 64.16
4 | 040202011001 | 碎石基层 1.20cm厚的碎石基层； | m2 | 128.32
5 | 040203007002 | 混凝土路面 1.混凝土强度等级:C25水泥砼 2.厚度:200mm 3.路面割缝 4.含路面支模，养护等全部费用； | m2 | 128.32
6 | 040504009001 | 雨水口 1.砖砌雨水口 单平箅(600X400)，含雨水篦子； | 座 | 2
7 | 010101003001 | 混凝土地面拆除并恢复 1.工作内容:拆除原混凝土路面、垫层及开挖管沟，管沟回填、垫层及混凝土路面原状恢复，综合考虑垃圾外运，运距自行考虑； | m | 5.6
8 | 060105009001 | 排水管 1.室外塑料排水管dn110； | m | 8.8
本页小计
合 计