## 工程量清单
分部分项工程量清单与计价表
工程名称：泮河校区临时板房建设项目 |  |  | 标段： |  |  | 第 1 页 共 1 页
序号 | 项目编码 | 项目名称 项目特征 |  | 计量单位 | 工程数量 |  | 金额（元）
[7 empty] | 综合单价 | 合价 | 其中：暂估价
1 | 03B001 | 板房 板房材料清单 1、立柱：80#C型钢1.5MM厚(±0.1mm)； 2、屋架梁：80#C型钢1.5MM厚(±0.1mm)；尺寸：屋架梁竖向支撑之间用3#钢方管斜拉、焊接； 3、屋面檩条：80#C型钢1.5MM厚(±0.1mm)；尺寸：15m*6根； 4、圈梁：80#C型钢1.5MM厚(±0.1mm)；尺寸：（15+9）*2＝48m； 5、地梁：80#C型钢1.5MM厚(±0.1mm)；尺寸：（15+9）*2＝48m； 6、外墙板：V950*50mm双面彩钢双0.3； 7、内隔墙板：V950*50mm双面彩钢双0.3（内山隔断到梁顶）； 8、屋面板：v950型瓦楞50mm彩钢双0.3；尺寸：（9.0*15.0）m2； 9、内、外墙板夹芯材质：A级防火岩棉容重50kg/m³； 10、窗：三轨推拉塑钢窗； 11、门上：钢制门带框门； 12、包含其他所有辅材、焊接、安装等所有内容； 13、所有材料、颜色，需要经甲方同意后，方可施工； |  | m2 | 135
2 | 010401003001 | 实心砖墙 1.M5.0水泥砂浆砌一砖墙 2.部位：板房底部四周 3.高度：150mm |  | m3 | 2.92
3 | 010501001001 | 垫层 1.混凝土强度等级：C20 2.部位：板房地面 3.混凝土拌合料要求：商品混凝土 4.厚度：130mm |  | m3 | 17.55
4 | 011101001001 | 水泥砂浆楼地面 1.地面水泥砂浆抹面 2.地面砂浆厚度：20mm |  | m2 | 135
5 | 011203001001 | 零星项目一般抹灰 1.砌砖面水泥砂浆抹面 2.部位：板房底部四周 3.砂浆厚度：20mm |  | m2 | 14.4
6 | 010103001001 | 回填方 1、房心人工回填土，夯实 2、回填厚度：150mm 3、土方外购 |  | m3 | 18.56
本页小计
合 计