## 1
工程量清单
序号 | 项目名称 项目特征 | 计量单位 | 工程数量 | 金额（元）
|  |  |  | 全费用综合单价 | 合价 | 其中：暂估价
1 | 原有路面拆除 1.原有路面面层及基层拆除，材质、位置（包含各材质地面、坡道等）综合考虑，拆除方式自行考虑，割缝、归堆、装车。 | m3 | 30
2 | 挖管沟土、石方 1.现场管沟土、石方开挖，土壤类别及土石方比例综合考虑； 2.开挖方式自行考虑 3.未尽事宜详见图纸及相应规范及要求； | m3 | 128.4
3 | 回填方 1.密实度要求:满足图纸设计要求 2.填方材料品种:素土，满足图纸要求。 3.填方粒径要求:满足图纸设计要求 4.填方来源、运距:场区内土方，自行考虑內倒 | m3 | 64
4 | 余土外运 1.现场石渣、建筑垃圾及基础土石方外运，弃土场及运距自行考虑 | m3 | 60
5 | 原有路面恢复 1.名称：恢复路面 恢复原有路面混凝土路面、道路盖板、地砖、坡道、台阶、措施费等综合考虑 | m2 | 160
7 | 电缆保护管 1.名称：塑料管PE100 2.配置形式:埋地敷设 3.符合设计及规范要求，包含其它全部费用 | m | 950
8 | 检查井 1.名称:强电检查井 2.规格做法：满足规范要求；（包含直型、转角、三通等检查井） 2.符合设计及规范要求，含挖填土方、铸铁井盖、井圈、模板等一切完成该工作的所有费用 | 座 | 25
9 | 砖基础（分支箱基础） 1.砖品种、规格、强度等级:烧结煤矸石普通砖 240×115×53 2.基础类型:分支箱基础 3.砂浆强度等级:水泥砂浆M7.5 | 座 | 4
合计