## 表-05 分部分项工程量清单与计价表
分部分项工程量清单与计价表
工程名称：大学生心理教育中心外墙及周边维修工程 |  |  | 标段： |  |  | 第 1 页 共 4 页
序号 | 项目编码 | 项目名称 项目特征 |  | 计量单位 | 工程数量 |  | 金额（元）
[7 empty] | 全费用综合单价 | 合价 | 其中：暂估价
东、西墙
1 | 011303001003 | 西窗口口外雨棚 1.尺寸：1.6m*0.5m 2.骨架类型:40*30钢骨架 3.面层材料品种、规格:彩钢瓦（颜色与墙面颜色一致或相近），厚度0.3mm 4.外沿加滴水槽排水 5.脚手架综合考虑报价内 |  | m2 | 0.8
2 | 010606012003 | 钢支架 1.钢材品种、规格:50*50钢支架 2.油漆要求:除锈、防锈漆、面漆符合规范要求 |  | 套 | 2
3 | 010902004003 | 排水管 1.排水管φ160排水管，三通，弯头综合考虑 2.排水管及配件安装、固定 |  | m | 2.6
4 | 010606012004 | 钢支架 1.钢材品种、规格:50*50钢支架 2.油漆要求:除锈、防锈漆、面漆符合规范要求 |  | 套 | 5
5 | 011615001001 | 开孔（打洞） 原不锈钢排水沟盖板打孔 1.断面尺寸:φ160 |  | 个 | 1
6 | 011204003001 | 修复墙地面瓷砖 1.人工拆除原损坏的墙地瓷砖，并清理到基层 2.建筑垃圾清理外运 3.重新用砂浆及粘结剂铺贴墙地砖 |  | m2 | 7.5
7 | 011605002001 | 立面块料拆除 1.拆除东墙原脱落瓷砖，拆除原门把手 2.拆除后建筑垃圾清理外运 |  | m2 | 5.48
8 | 011207001001 | 封堵隔墙 1.部位:东墙 2.基层材料种类、规格:15mm水泥压力板基层板; 3.拆除所用脚手架综合考虑 |  | m2 | 5.48
9 | 011207001002 | 门口上方封铝塑板 1.部位:内门口上方 2.面层材料品种、规格、颜色:封铝塑板 3.面层颜色:白色 |  | m2 | 2
10 | 011407001001 | 墙面喷刷涂料 1.喷刷涂料部位:隔墙部位 2.腻子种类:内墙专用腻子分遍找平 3.涂料品种、喷刷遍数:乳胶漆两遍 |  | m2 | 7.14
本页小计
分部分项工程量清单与计价表
工程名称：大学生心理教育中心外墙及周边维修工程 |  |  | 标段： |  |  | 第 2 页 共 4 页
序号 | 项目编码 | 项目名称 项目特征 |  | 计量单位 | 工程数量 |  | 金额（元）
[7 empty] | 全费用综合单价 | 合价 | 其中：暂估价
11 | 031001006001 | 塑料管 1.安装部位:东墙 2.介质:污水 3.材质、规格:实壁硬聚氯乙烯管(UPVC)De50 4.连接形式:承插粘接 |  | m | 5
12 | 080807014001 | 过墙眼 1.规格:测位、划线、固定钻机、钻孔、清理 |  | 个 | 4
北墙
13 | 010401011001 | 外水表井扩建600*700*600水表下落后井盖与地面一平 1.土方回填:人工开挖及土方回填 2.砖品种、规格、强度等级:标准砖 3.井盖安装:含井盖安装 4.砂浆强度等级:水泥砂浆M5.0 5.防潮层材料种类:内壁水泥砂浆抹灰 6.建筑垃圾清理外运 |  | 座 | 1
14 | 031003013001 | 水表 1.安装部位(室内外）:室外 2.型号、规格:DN20 3.连接形式:螺纹连接 |  | 个 | 1
15 | 031003001002 | 螺纹阀门 1.类型:铜闸阀 2.规格、压力等级:DN25 3.连接形式:螺纹连接 |  | 个 | 1
16 | 031001006002 | 塑料管 1.安装部位:室内 2.介质:给水 3.材质、规格:S2.5系列无规共聚聚丙烯(PP-R)管De20 4.连接形式:热熔连接 |  | m | 1
17 | 011303001001 | 雨棚 1.尺寸：20.5m*1.8m（外探1.5m，覆盖原女儿墙） 2.骨架类型:40*30钢骨架 3.面层材料品种、规格:彩钢瓦（颜色与房顶颜色一致或相近），厚度0.3mm 4.外沿加滴水槽 5.脚手架综合考虑报价内 |  | m2 | 36.9
18 | 010606012001 | 钢支架 1.钢材品种、规格:50*50钢支架 2.油漆要求:除锈、防锈漆、面漆符合规范要求 |  | 套 | 8
19 | 010606011001 | 钢板雨水天沟 1.部位:售卖口上方雨水口 2.漏斗、天沟形式:成品雨水天沟，支架加固 |  | m | 20.5
本页小计
分部分项工程量清单与计价表
工程名称：大学生心理教育中心外墙及周边维修工程 |  |  | 标段： |  |  | 第 3 页 共 4 页
序号 | 项目编码 | 项目名称 项目特征 |  | 计量单位 | 工程数量 |  | 金额（元）
[7 empty] | 全费用综合单价 | 合价 | 其中：暂估价
20 | 010902004001 | 东西墙排水管 1.排水管品种、规格:PVC160排水管 2.雨水斗、山墙出水口品种、规格:含落水口及落水斗 |  | m | 8
21 | 010902004002 | 二层屋顶雨水管 1.排水管品种、规格:PVC160排水管2.雨水斗、山墙出水口品种、规格:含落水口及落水斗 |  | m | 21
22 | 010606012002 | 雨水管支架 1.钢材品种、规格:50*50钢支架，带保护脚套 2.油漆要求:除锈、防锈漆、面漆符合规范要求 |  | 套 | 13
23 | 011303001002 | 北墙门口上方雨棚 1.骨架类型:40*30钢骨架，可上人 2.面层材料品种、规格:彩钢瓦（颜色由甲方确定），厚度0.3mm |  | m2 | 9
西墙楼梯间
24 | 011608002001 | 铲除涂料面 1.含铲除涂料墙面、垃圾清理外运；拆除的垃圾自行处理 |  | m2 | 75
25 | 011407001002 | 墙面喷刷涂料 1.喷刷涂料部位:内墙面 2.腻子种类:腻子两遍 3.涂料品种、喷刷遍数:乳胶漆两遍 |  | m2 | 75
26 | 011604002001 | 立面抹灰层拆除 1.拆除部位:铲除原粉化墙面至红砖 2.抹灰层种类:水泥砂浆 3.注:含拆除、打堆、装车、外运综合考虑 |  | m2 | 3
27 | 011201001001 | 墙面一般抹灰 1.基层墙体; 2.刷专用界面剂一遍; 3.9厚1:3水泥砂浆; 4.6厚1:2水泥砂浆抹平; |  | m2 | 3
28 | 011604002002 | 外墙铲除原裂缝处 1.抹灰层种类:水泥砂浆 2.注:含拆除、打堆、装车、外运综合考虑 |  | m | 3
29 | 011604001001 | 原裂缝处防水砂浆处理 1.拆除部位:清理至原基层 2.抹灰层种类:专用防水砂浆抹平处理 |  | m | 3
30 | 011406001001 | 外墙真石漆修复 1.基层类型、喷刷部位:外墙面 2.涂料种类、刷喷要求:刷涂真石漆基层及面层 3.备注:综合考虑施工所需的脚手架防护措施。 |  | m2 | 3
本页小计
分部分项工程量清单与计价表
工程名称：大学生心理教育中心外墙及周边维修工程 |  |  | 标段： |  |  | 第 4 页 共 4 页
序号 | 项目编码 | 项目名称 项目特征 |  | 计量单位 | 工程数量 |  | 金额（元）
[7 empty] | 全费用综合单价 | 合价 | 其中：暂估价
周边板房及厢房
31 | 030409001001 | 接地极 1.名称:镀锌角钢 2.规格:50*50*5mm，长2.5m，板房四周扁铁连接（8+5）m*2 3.安装形式:暗设；并与板房进行可靠连接 4.施工内容：尖端及加固帽加工、接地极打入地下及埋设、下料、加工、焊接. 5.土方开挖及回填，扁铁埋深不低于0.6m，接地极对角处安装 6.接地调试费用考虑报价内 |  | 处 | 2
32 | 010101003001 | 挖沟槽土方 1.要求:深度综合考虑，满足管道要求，清理现场，垃圾外运，运距自行考虑 |  | m3 | 0.86
33 | 010401003001 | 实心砖墙 1.砖品种、规格、强度等级:烧结煤矸石普通砖 240×115×53 2.墙体类型:实砌砖墙 3.砂浆强度等级、配合比:水泥砂浆M10 |  | m3 | 1.68
34 | 011201001002 | 墙面一般抹灰 1.基层墙体; 2.刷专用界面剂一遍; 3.9厚1:3水泥砂浆; 4.6厚1:2水泥砂浆抹平; |  | m2 | 14.4
35 | 010103001001 | 回填方 1.密实度要求:95%以上 2.填方材料品种:素土 3.填方来源、运距:自行考虑內倒 |  | m3 | 1.89
36 | 010501001001 | 垫层 1.混凝土种类:100mm厚混凝土地面垫层 2.混凝土强度等级:C25 |  | m2 | 12.6
37 | 011101001001 | 人行道砖铺设 1.找平层厚度、砂浆配合比:1:3干硬性水泥砂浆结合层 2.面层厚度、砂浆配合比:200*100人行道砖铺设 |  | m2 | 12.6
本页小计
合 计