## 表-05 分部分项工程量清单与计价表
分部分项工程量清单与计价表
工程名称：泮河校区餐厅下水道清淤项目 |  |  | 标段： |  |  | 第 1 页 共1 页
序号 | 项目编码 | 项目名称 项目特征 |  | 计量单位 | 工程数量 |  | 金额（元）
[7 empty] | 综合单价 | 合价 | 其中：暂估价
泮河校区夏荷餐厅
1 | 011602002004 | 钢筋混凝土构件拆除、安装 1.沟盖板人工揭起 2.沟盖板人工安装 |  | m3 | 3.12
2 | 010101006004 | 挖淤泥、流砂 1.人工挖污水沟内油泥 2.油泥人工装车，人力车运至存放处 运距 200 米 3.油泥垃圾装车外运，运距自行考虑 4.平均沟深1.20米，人在沟上作业 |  | m3 | 24.96
3 | 011108004004 | 水泥砂浆零星项目 1.清理破损污水沟子口 2.污水沟子口抹水泥砂浆 3.污水沟子口抹灰宽度平均100mm |  | m2 | 15.6
4 | 01B013 | 下水管道淤泥清理 1.人工清理管道内淤泥 2.管道冲洗 3.淤泥外运 |  | m | 16.8
5 | 01B016 | 高压水枪冲洗污水沟 |  | m | 78
6 |  | 夏荷餐厅合计
泮河校区秋桂餐厅
7 | 011602002002 | 钢筋混凝土构件拆除、安装 1.沟盖板人工揭起 2.沟盖板人工安装 |  | m3 | 9.12
8 | 010401011001 | 砖检查井整修 1.检查井盖拆除 2.检查井压坏部分拆除重砌，平均20cm高 |  | 座 | 30
9 | 01B007 | 人工清理检查井内油泥 1.人工清理30座检查井内油泥 2.油泥外运 3.0.25m³油泥/检查井 |  | m3 | 7.5
10 | 011108004002 | 水泥砂浆零星项目 1.清理破损污水沟子口 2.污水沟子口抹水泥砂浆 3.污水沟子口抹灰宽度平均100mm |  | m2 | 22.8
11 | 010101006002 | 挖淤泥、流砂 1.人工挖污水沟内油泥 2.油泥人工装车，人力车运至存放处 运距 500 米 3.油泥垃圾装车外运，运距自行考虑 4.平均沟深1.20米，人在沟上作业 |  | m3 | 22.8
12 | 01B008 | 高压水枪冲洗污水沟 |  | m | 114
13 | 01B006 | 人工清理隔油池油泥 1.人工清理3座隔油池内油泥 2.油泥外运 |  | m3 | 3
秋桂餐厅合计
本页小计
合 计