## 1
工程量清单
序号 | 节点 | 项目名称 项目特征 | 计量 单位 | 工程数量 | 金额(元)
[5 empty] | 全费用综合单价 | 合价 | 总价 | 示意图
一 |  | 上部结构
1） | 1 | 百年学府景观 1.具体规格：长17500*高3300mm*宽1050mm；立柱3mm厚304不锈钢底座5mm厚钢板内村龙骨，深咖色氟碳漆。图片展示文字3厚304不锈钢 白色氟碳漆 丝网印刷 ，底座5厚钢板内衬龙骨；方框造型为30*30 3厚矩形钢 | 项 | 1
| 2 | 1906冲孔发光大字，3厚冲孔钢板 内衬亚克力板 亮化 | 项 | 1
| 3 | 切割，折弯，钣金焊接： 保证焊缝坡口处平整、无毛刺，坡口两侧50mm范围不得有氧化皮、锈蚀、油污等，也不得有裂纹、气割熔瘤等缺陷。 | 工时 | 10
| 4 | 漆面喷涂： GB/T 13493-1992 VOC控制改性环氧树脂底漆配胺类固化剂硬化，细度不大于60，漆膜平整光滑，2遍环氧底漆，2遍面漆 | 项 | 1
| 5 | 打磨，找平,表面处理 ：所有加工表面必须圆滑过渡，光滑顺畅，不能有凹凸不平，光洁度必须达到Ra1.6。保证焊接地区无氧化膜，打磨纹路与焊缝方向平行且平均、打磨深度不超出母材厚度的5%为标准。 | 工时 | 4
| 6 | 预埋件 ：地脚螺栓24*1000，GB/T 799-2020J形Q235光圆螺栓，直径14mm，应力值B:140MPa，焊接。 地脚法兰为14mmQ235b碳钢板，布氏硬度HB100-300，具有较高的强度、良好的塑性和韧性，以及优良的焊接性能。 | 项 | 1
| 7 | 后期辅料 | 项 | 1
| 8 | 运输与安装 | 项 | 1
二 |  | 下部结构
2） | 1 | 钎探 1、基础开槽后应认真钎探，进行验槽，经验收合格后方可继续施工。 | m2 | 38.3
| 2 | 挖沟槽土方 1.土石方类别：含干土、湿土、淤泥、建筑垃圾等，开挖方式综合考虑，土质自行勘查现场及相关资料综合考虑。 2.部位：综合考虑一般土方开挖，自行考虑施工场地内土方挖填达到具备铺装和绿化条件。中转土场自行考虑；如遇到较好种植土做绿化土需要本桩利用，自行考虑中转土场价格不增加。 3.备注：工程量据实调整，按实际密实体积计量。 | m3 | 47.64
| 3 | 余方弃置 1.运输方式：自行考虑 2.开挖运距：运距及弃土场投标单位自行考虑在投标报价中，不再另外计取费用 3.投标单位自行办理交警、渣土办等相关手续，自行承担相关费用 4.备注：包含装车、外运、卸车等全部工作内容，工程量据实调整，按实际密实体积计量。 | m3 | 20.5
| 4 | 回填方 1.填方材料品种:土方（土方来源自行考虑），严禁使用淤泥、冻土、有机质土、含草皮、生活垃圾、树根和腐殖质的土做为填料 2.回填要求:应从最低处起分层填筑，逐层压实，压实度满足设计及规范要求。 3.投标单位自行考察现场，综合考虑土方场运距、运费及装车倒运、土方购买、场内倒运等全部费用 5.备注：填方工程量据实调整，按实际密实体积计量 | m3 | 35
| 5 | 混凝土垫层 1.垫层厚度、宽度、材料种类:100厚C20混凝土垫层 2.混凝土拌合料要求:商砼 | m3 | 3.8
| 6 | 混凝土基础 1.混凝土强度等级:C30 2.混凝土拌合料要求:商砼 | m3 | 12.1
| 7 | 直形墙 1.混凝土强度等级:C30 2.混凝土拌合料要求:商砼 | m3 | 9.65
| 8 | 其他构件 1.混凝土强度等级:C20细石混凝土二次浇注 2.混凝土拌合料要求:商砼 | m3 | 1.6
| 9 | 现浇构件钢筋 1.钢筋种类、规格:III级钢筋 2.连接方式：符合设计要求，满足规范及验收要求，接头连接方式综合考虑到报价中 | t | 1.55