## MNS
工程量清单
项目名称 | 项目特征 | 单位 | 数量 | 单价 | 金额 | 备注
干式变压器高压侧电压调节、电缆连接处绝缘护套安装 | 规格：15KV 干式变压器20台，每台高压接点12个 | 套 | 20
干式变压器低压出线侧母排连接处绝缘护套安装 | 规格：0.4KV 干式变压器20台，每台低压接点16个 | 套 | 20
母排绝缘护套 | 规格：15KV、0.4KV 部分破损、未套 | 米 | 80
智干式变压器能温控器 | 规格：GBWK500 位置：体育馆配电室、体育场配电室 | 台 | 4
干式变压器横流式风机安装 | 型号GFD 370/150-860SF；电压220V；频 率 50Hz；转速1000r/min；功率80W | 台 | 10 |  |  | 注明品牌、产地 位置：体育馆、体育场、学生公寓1#箱变
干式变压器横流式风机安装 | 型号GFD 370/150-860SF；电压220V；频 率 50Hz；转速1000r/min；功率80W | 台 | 2 |  |  | 注明品牌、产地 位置：西北片区4#1250干变更换
二次控制系统 |  | 套 | 6
油浸式变压器高压侧电源处、电缆连接处绝缘护套安装 | 15KV 油浸式变压器5台，每台高压接点9个 | 套 | 5
油浸式变压器低压出线侧母排连接处绝缘护套安装 | 0.4KV 油浸式变压器5台，每台低压接点16个 | 套 | 5
绝缘油添加 | 25# | 公斤 | 150 |  |  | 所有油变
变压器耐油密封垫 | 0.4KV | 套 | 4 |  |  | 630配电室
变压器耐油密封垫 | 15KV | 套 | 3 |  |  | 63配电室
变压器各接点整修、紧固、清扫、除尘 |  | 台 | 25 |  |  | 所有变压器
变压器交流耐压、直流电阻实验 |  | 台 | 1 |  |  | 630KVA油浸式变压器
冷缩电缆中间头制作安装 | 70-120/1KV | 套 | 1
电缆终端头制作安装 | 70-120/1KV | 套 | 1
电力电缆敷设 | YJLV22-4*120 | 米 | 8 |  |  | 含调试、试验等
棒型电缆附件更换 | MZJ2-400/3 | 套 | 15 |  |  | 各配电室
棒型电缆附件更换 | MZJ2-250/3 | 套 | 15
棒型电缆附件更换 | MZJ2-250/3 | 套 | 10
合计

## Sheet1
工程量清单
项目名称 | 项目特征 | 单位 | 数量 | 全费用综合单价 | 合价 | 备注
干式变压器高压侧电压调节、电缆连接处绝缘护套安装 | 规格：15KV 干式变压器20台，每台高压接点12个 | 套 | 20
干式变压器低压出线侧母排连接处绝缘护套安装 | 规格：0.4KV 干式变压器20台，每台低压接点16个 | 套 | 20
母排绝缘护套 | 规格：15KV、0.4KV 部分破损、未套 | 米 | 80
智干式变压器能温控器 | 规格：GBWK500 位置：体育馆配电室、体育场配电室 | 台 | 4
干式变压器横流式风机安装 | 型号GFD 370/150-860SF；电压220V；频 率 50Hz；转速1000r/min；功率80W | 台 | 10 |  |  | 注明品牌、产地 位置：体育馆、体育场、学生公寓1#箱变
干式变压器横流式风机安装 | 型号GFD 370/150-860SF；电压220V；频 率 50Hz；转速1000r/min；功率80W | 台 | 2 |  |  | 注明品牌、产地 位置：西北片区4#1250干变更换
二次控制系统 |  | 套 | 6
油浸式变压器高压侧电源处、电缆连接处绝缘护套安装 | 15KV 油浸式变压器5台，每台高压接点9个 | 套 | 5
油浸式变压器低压出线侧母排连接处绝缘护套安装 | 0.4KV 油浸式变压器5台，每台低压接点16个 | 套 | 5
绝缘油添加 | 25# | 公斤 | 150 |  |  | 所有油变
变压器耐油密封垫 | 0.4KV | 套 | 4 |  |  | 630配电室
变压器耐油密封垫 | 15KV | 套 | 3 |  |  | 63配电室
变压器各接点整修、紧固、清扫、除尘 |  | 台 | 25 |  |  | 所有变压器
变压器交流耐压、直流电阻实验 |  | 台 | 1 |  |  | 630KVA油浸式变压器
冷缩电缆中间头制作安装 | 70-120/1KV | 套 | 1 |  |  | 8#水井电缆
电缆终端头制作安装 | 70-120/1KV | 套 | 1
电力电缆敷设 | YJLV22-4*120 | 米 | 8 |  |  | 含调试、试验等
棒型电缆附件更换 | MZJ2-400/3 | 套 | 15 |  |  | 各配电室
棒型电缆附件更换 | MZJ2-250/3 | 套 | 15 |  |  | 各配电室
棒型电缆附件更换 | MZJ2-250/3 | 套 | 10 |  |  | 各配电室
合计