## Sheet1
分部分项全费用工程量清单与计价表
工程名称：外挂楼梯不锈钢护栏及卫生间改造工程 |  |  |  |  | 第 1 页 共 1 页
序号 | 项目编码 | 项目名称 项目特征 | 计量单位 | 工程数量 |  | 金额（元）
[6 empty] | 全费用综合单价 | 合价 | 其中：暂估价
1 | 011503001001 | 金属扶手、栏杆、栏板 1.部位：外挂楼梯处 2.材质：不锈钢管,直径22圆管，壁厚0.6mm,25*38 方管，壁厚0.8mm，间距100 3.尺寸（mm）：1210*1170;1200*2055;(1240-1320)*1730; 1220*1160;(660-780)*1420;1330*1750;(3050-1240) *3550;2085*1460;4150*1500; 4.工艺：焊接、打磨、制作及安装全部施工完成。 | m2 | 28.12
2 | 011610001001 | 拆除、恢复 1.内容：拆除墙板，面积5.2m2；拆除双开门一套； 2.恢复：拆除后门口部位修复处理。 | 项 | 1
3 | 011606002001 | 卫生间隔断拆除 1、说明：原卫生间隔断拆除，尺寸：1.65*2.1m 2、包括拆除后垃圾清理 | m2 | 3.36
4 | 011601001001 | 砖砌体拆除 1、部位：拆除蹲便水泥台 2、尺寸：1.15*0.45*0.9+0.57*0.25*0.95 3、含拆除后垃圾清理 | m3 | 0.6
5 | 011612002001 | 卫生洁具拆除 1、拆除蹲便池，尺寸：0.5*0.35 2、含拆除后垃圾清理 | 套 | 1
6 | 011612002002 | 卫生洁具拆除 1、拆除水箱，尺寸：0.35*0.4 2、含拆除后垃圾清理 | 套 | 1
7 | 010103001001 | 回填方 1、拆除后用碎石回填，压实 2、达到下一工艺硬化要求 | m3 | 0.96
8 | 011101003001 | 细石混凝土恢复地面 1、在填充的基层上浇筑混凝土地面 2、水泥砂浆抹灰找平 | m2 | 1.49
9 | 010103004001 | 垃圾清理人工 | 工日 | 5
10 | 010103004002 | 垃圾外运 说明：运距及运输方式自行考虑。 | 车 | 1
本页小计
合 计