## 表-05 分部分项工程量清单与计价表【山东农业大学岱宗校区
工程量清单
序号 | 项目编码 | 项目名称 项目特征 | 计量单位 | 工程数量 | 金额（元）
[5 empty] | 全费用综合单价 | 合价 | 其中：暂估价
1 | 011605002001 | 立面块料拆除 1.拆除的基层类型:人工剔除砂浆垫层30mm 2.饰面材料种类:人工拆除大理石墙板600*600 | m2 | 2.34
2 | 011204001001 | 石材墙面 1.墙体类型:内墙 2.面层材料品种、规格、颜色:原大理石墙板600*600 | m2 | 2.34
3 | 011605001001 | 平面块料拆除 1.拆除的基层类型:人工剔除砂浆垫层20mm 2.饰面材料种类:人工剔除地面火烧板300*300 | m2 | 3.6
4 | 011102001001 | 石材楼地面 1.结合层厚度、砂浆配合比:30mm干硬性水泥砂浆 2.面层材料品种、规格、颜色:原地面火烧板300*300 | m2 | 3.6
5 | 011605001002 | 平面块料拆除 1.拆除的基层类型:人工剔除砂浆垫层20mm 2.饰面材料种类:人工剔除大理石板 | m2 | 5.2
6 | 011102001002 | 石材楼地面 1.结合层厚度、砂浆配合比:30mm干硬性水泥砂浆 2.面层材料品种、规格、颜色:原地面大理石板 | m2 | 5.2
7 | 011605001003 | 平面块料拆除 1.拆除的基层类型:人工剔除砂浆垫层20mm 2.饰面材料种类:人工剔除大理石板600*300 | m2 | 9.48
8 | 011102001003 | 石材楼地面 1.结合层厚度、砂浆配合比:30mm干硬性水泥砂浆 2.面层材料品种、规格、颜色:原地面大理石板600*300 | m2 | 9.48
9 | 011605001004 | 平面块料拆除 1.拆除的基层类型:人工剔除砂浆垫层20mm 2.饰面材料种类:人工剔除地板砖 | m2 | 35
10 | 011102003001 | 块料楼地面 1.结合层厚度、砂浆配合比:30mm厚干硬性水泥砂浆 2.面层材料品种、规格、颜色:原有地板砖 | m2 | 35
11 | 010401011001 | 砖检查井 1.维修砖砌检查井 | 座 | 20
12 | 010512008001 | 沟盖板、井盖板、井圈 1.更换铸铁井盖 2.规格、尺寸：700*800 | 套 | 15
13 | 010512008002 | 沟盖板、井盖板、井圈 1.更换雨水箅子 2.规格、尺寸：400*600mm | 套 | 4
14 | 010401011002 | 砖检查井 1.砖砌检查井 2.规格、尺寸：φ800*1000mm深 3.铸铁井盖700*800 | 座 | 3
15 | 030412007001 | 一般路灯 1.名称:一般路灯 2.规格:5m高 3.基础形式、砂浆配合比:含混凝土基础 | 套 | 2
16 | 030412007002 | 一般路灯 1.名称:维修路灯 2.基础形式、砂浆配合比:新建混凝土基础0.5*0.5*0.5 | 套 | 1
17 |  | 合计