## Sheet1
分部分项工程量清单与计价表
工程名称：岱宗校区文理大楼外墙破损及地面沉陷修复工程
序号 | 项目编码 | 项目名称 项目特征 | 计量单位 | 工程数量 | 金额（元）
[5 empty] | 全费用综合单价 | 合价 | 其中：暂估价
1 | 011608002001 | 外墙真石漆铲除： 1.原真石漆铲除清理； 2.清除至后续施工要求 综合考虑垃圾清理及外运 | m2 | 421.9
2 | 011607002001 | 外墙真石漆 1.批刮抗裂砂浆2-3mm厚，压入耐碱网格布，搭接≥50mm； 2.外墙专用腻子批刮2遍； 3.按原始墙面分格弹线； 4.滚涂抗碱封闭漆； 5.喷涂真石漆2遍； 6.罩面漆2遍 | m2 | 421.9
3 | 011605001001 | 平面块料拆除 1.原始地面瓷砖拆除； 2.混凝土垫层拆除； 综合考虑垃圾清理及外运 | m2 | 41
4 | 011101003001 | 混凝土楼地面 1.原始土层地面夯实； 2.细石混凝土楼垫层150mm； 3.水泥砂浆找平层20mm； 4.30厚1:3水泥砂浆面层； | m2 | 41
5 | 011102003001 | 块料楼地面 1.结合层厚度.砂浆配合比:10厚1:2.5水泥砂浆结合层;； 2.面层材料品种.规格.颜色:800*800玻化砖地面瓷砖铺实拍平，勾缝剂填缝，150mm黑色玻化砖串边； 3.说明:综合考虑异型加工和不同材料之间的收口.门口采用与墙同宽过门石样式，稀水泥浆擦缝 ，颜色样式需经甲方同意； | m2 | 41
6 | 011105003001 | 木塑踢脚线 1.成品木塑踢脚线； 2.综合考虑安装方式及辅材； | m | 18
7 | bc-001 | 保洁 1.完工后现场深度保洁，垃圾（现场所有垃圾）外运出园区，运距自行考虑 | 项 | 1
合 计 | [5 empty] | 0