## Sheet1
分部分项工程量清单与计价表
工程名称：岱宗校区行远楼卫生间维修工程
序号 | 项目编码 | 项目名称 项目特征 | 计量单位 | 工程数量 | 金额（元）
[5 empty] | 全费用综合单价 | 合价 | 其中：暂估价
1 | 011606003001 | 天棚面龙骨及饰面拆除 1.原始铝扣板吊顶及龙骨拆除 2.部位：男卫4间，女卫4间 综合考虑垃圾清理及外运 | m2 | 148.14
2 | 011207001005 | 吊顶天棚 1.吊顶种类：0.8厚600*600铝扣板饰面 2.吊杆规格：φ6镀锌吊杆 3.龙骨种类、规格：C38中龙骨（38*12*0.8）间距≤1200mm，三角次龙骨，间距600mm，25*25*1.1铝收边条； 4.备注:报价综合考虑灯具检修口.风口开洞及加固，吊顶造型线条等所有工作内容 5.部位：男卫4间，女卫4间 | m2 | 148.14
3 | 030412001001 | 普通灯具 1.名称：嵌入式方型防水节能灯 2.型号、规格：600*600 LED光源 3.安装方式：吊顶内安装 | 套 | 16
4 | 011605001001 | 轻智能马桶 1.拆除原始坐便器； 2.拆除位置φ110管修补； 3.轻智能马桶安装，实现座圈加热、离座自动冲水、夜光灯，感应开启桶盖等功能 综合考虑垃圾清理及外运 | 个 | 4
5 | 030411004001 | 轻智能马桶电路： 1.BV-4mm²国标电线布线； 2.2公分宽明装线槽安装； | 米 | 65.2
6 | 030404035001 | 插座 1.名称:明装五孔安全插座 2.部位：新装智能轻马桶位置； | 个 | 4
7 | 011201001001 | 坐便器 1.原始蹲便器拆除； 2.原始蹲便位置水泥砂浆回填； 3.原始蹲便器位置瓷砖修补； 4.原始蹲便器位置加装坐便器； 综合考虑垃圾清理及外运 | 个 | 2
8 | bc-001 | 地漏及排水 1.原始蹲便新作φ50排水管； 2.加装地漏； | 项 | 2
9 | bc-002 | 漏水处理 1.1-3层男女卫生间主下水管道，穿楼板处漏水处理 | 项 | 1
10 | bc-003 | 保洁 1.1#楼男女卫生间（合计8间）； 2.完工后，深度保洁，垃圾（现场所有垃圾）外运出园区，运距自行考虑 | 项 | 1
合 计