## 1
分部分项工程量清单与计价表
序号 | 项目名称 | 项目特征 | 规格 | 计量单位 | 工程数量 | 金额（元）
[6 empty] | 综合单价 | 合价 | 备注
1 | 道路画线 | 1、反光热熔标线，宽度150； 2、厚度≥4mm。 |  | 米 | 3270
2 | 三飞箭头 | 1、反光热熔标线涂料，宽度150； 2、长度6米、厚度≥4mm。 |  | 个 | 2
3 | 单箭头 | 1、反光热熔标线涂料，宽度150； 2、长度6米、厚度≥4mm。 |  | 个 | 6
4 | 热熔字 | 1、反光热熔字，消防通道等； 2、单字体600*800mm、厚度≥4mm。 |  | 个 | 20
5 | 网格线 | 1、反光热熔标线涂料，宽度150； 2、尺寸6*6米、厚度≥4mm。 |  | 米 | 122
6 | 网格线 | 1、反光热熔标线涂料，宽度150； 2、尺寸8*8米、厚度≥4mm。 |  | 米 | 170
7 | 车位线 | 1、丙烯酸道路画线专用漆； 2、涂刷3遍以上，厚度≥3mm；3、宽度150mm。 |  | 米 | 708 |  |  | 118个
8 | 橡胶斜坡垫 | 长1000宽500高度240mm |  | 块 | 70
9 | 专用螺丝钉 | 斜坡垫专用化学膨胀螺栓 |  | 个 | 230
10 | 混凝土路面 | 1、原200厚路面破除并外运，综合考虑； 2、150厚碎石换填，土方综合烤炉； 3、碎石机械压实，压实系数≥0.95； 4、C30砼路面，厚度200mm. |  | ㎡ | 65
11 | 模版 |  |  | m³ | 9
12 | 隔离护栏 | 48*3.5mm普管，白黄漆 |  | 米 | 112
13 | 拆除部分路障及垃圾清理
14
15
16
17
18
本页小计
合 计