## Sheet1
全费用综合单价计价表
工程名称 :消防应急照明系统安全隐患整改项目 | [5 empty] | 第 1 页 共 1 页
序号 | 项目编码 | 项目名称 | 单位 | 数量 | 单价 | 合价
备注
1 | 030411004001 | 配线 1.名称:管内穿线 2.规格NH-RVS-2*2.5 3.材质:铜芯线 | 米 | 90
2 | 030411004002 | 配线 1.名称:管内穿线 2.规格:WDZN-BYJ-2.5 3.材质:铜芯线 | 米 | 30
3 | 030411001001 | 配管 . 1.名称:钢管 2.规格:JDG20 3.配置形式:明敷、外涂防火涂料 4.其它:包含穿铁丝保证管路畅通，综合考虑过墙打孔、防火封堵、接线盒、金属软管、刷油防腐等满足工程使用及图纸设计要求的全部工作内容 | 米 | 88
4 | 030404017001 | 配电箱 1.名称:ALE箱 2.安装方式:配电箱距地1.8米明装 备注:含接线及接线端子，含图纸标注元器件的全部内容，结合图纸及现场综合考虑，满足并达到使用及消防验收规范要求 | 台 | 1
5 | 030412005001 | 应急照明灯 1.名称：应急照明灯具 2.型号、规格：A型， LED光源，6w 3.安装方式：壁装 4.备注：满足消防验收要求 | 套 | 6
6 | 030412005002 | 应急照明灯 1.名称：室外应急照明灯具 2.型号、规格：A型， LED光源、防护等级IP67，6w 3.安装方式：壁装 4.备注：满足消防验收要求，综合考虑过墙打孔等 | 套 | 2
7 | 030412005003 | 荧光灯 1.名称:安全出口标志灯 2.型号、规格：A型， LED光源，1W 3.安装方式：壁装 4.备注：满足消防验收要求 | 套 | 2
8 | 030412005004 | 荧光灯 1.名称:楼层标志灯 2.型号、规格：A型， LED光源，1W 3.安装方式：壁装 4.备注：满足消防验收要求 | 套 | 6
9 | 030412005005 | 荧光灯 1.名称:疏散指示灯 2.型号、规格：A型， LED光源，1W 3.安装方式：壁装 4.备注：满足消防验收要求 | 套 | 4
10 | 030411006001 | 接线盒 1.名称:接线盒 2.材质:金属 3.规格:86H 4.安装形式:明装 | 套 | 20
11 | 010103004001 | 竣工保洁清理 工作内容：工程整体卫生保洁清理。 | 项 | 1