## 表-05 分部分项工程量清单与计价表
分部分项工程量清单与计价表
工程名称： |  |  | 标段： |  |  | 第 1 页 共 1 页
序号 | 项目编码 | 项目名称 项目特征 |  | 计量单位 | 工程数量 |  | 金额（元）
[7 empty] | 综合单价 | 合价 | 其中：暂估价
冬梅餐厅
1 | 11610002001 | 防火门拆除 1.规格:1.74m*2.1m 2.工作内容:包含旧门拆除、归堆、垃圾装车外运 |  | m2 | 25.58
2 | 10802003001 | 乙级钢质防火门（含合格证） 1.规格:1.74m*2.1m 2.工作内容:包含现场搬运、校正、安装门扇、小五金安装、周边塞口、清理等全部工作 |  | m2 | 31.36
秋桂北餐厅楼梯间
3 | 030412004001 | 应急照明灯 1.名称:应急照明灯 2.型号:A型，LED光源，6W 3.安装方式：壁挂式 4.功能：通过国家3C认证，符合GB17945-2010要求 |  | 套 | 6
4 | 030412004002 | 荧光灯 1.名称:疏散指示灯 2.型号:A型，LED光源 ，1W 3.安装方式：壁挂式 4.功能：通过国家3C认证，符合GB17945-2010要求 |  | 套 | 3
5 | 030411004001 | 配线 1.配置形式:管内穿线 2.规格:WDZN-BYJ-2.5（铜芯） |  | m | 330
6 | 030411001001 | 配管 1.名称：镀锌钢管 2.型号、规格:JDG25 3.配置形式:明敷，外涂防火涂料 4.其他:包含穿铁丝保证管路畅通，综合考虑过墙打孔、防火封堵、接线盒、金属软管、刷油防腐等满足工程使用及消防要求的全部工作内容 |  | m | 110
秋桂餐厅楼顶消防水箱
7 | 030503008001 | 电动、电磁阀门 1.名称：消防电磁阀 2.类别：常闭直动式 3.材质：铸铁 4.规格：DN40 |  | 个 | 2
8 | 030404019001 | 控制开关 1.名称：浮球阀开关（水位控制器） 2.型号：黄铜/304不锈钢 3.接线端子材质、规格:全铜/不锈钢，DN15 4.连接方式：螺纹 |  | 个 | 2
9 | 031001001001 | 镀锌钢管 1.名称：短管 2.规格、压力等级：DN40 3.连接形式： |  | 个 | 2
10 | 03B001 | 哈夫节 1.名称：铸铁哈夫节 2.规格型号：DN40，含内衬胶垫、螺母、防滑垫片 3.连接形式：螺母固定 |  | 个 | 2
11 | 030411004001 | 配线 1.配置形式:管内穿线 2.规格:WDZN-BYJ-2.5（铜芯） |  | 米 | 60
12 | 030411001001 | 配管 1.名称：钢管 2.型号、规格:JDG25 3.配置形式:明敷，外涂防火涂料 4.其他:包含穿铁丝保证管路畅通，综合考虑过墙打孔、防火封堵、接线盒、金属软管、刷油防腐等满足工程使用及消防要求的全部工作内容 |  | 米 | 20
13 | 030404019002 | 控制开关 1.名称：2p开关（小型断路器） 2.电流：10A 3.材质、规格:极数2p，尺寸80*72*36mm |  | 个 | 2
秋桂南餐厅一楼监控室
14 | 030412004003 | 装饰灯 1.名称:LED照明灯 2.功率: 24W 3.安装方式：吸顶式 |  | 套 | 1
15 | 030412004001 | 应急照明灯 1.名称:应急照明灯 2.型号:A型，LED光源，6W 3.安装方式：壁挂式 4.功能：通过国家3C认证，符合GB17945-2010要求 |  | 套 | 1
16 | 030411004001 | 配线 1.配置形式:管内穿线 2.规格:WDZN-BYJ-2.5（铜芯） |  | 米 | 30
17 | 030411001001 | 配管 1.名称：钢管 2.型号、规格:JDG25 3.配置形式:明敷，外涂防火涂料 4.其他:包含穿铁丝保证管路畅通，综合考虑过墙打孔、防火封堵、接线盒、金属软管、刷油防腐等满足工程使用及消防要求的全部工作内容 |  | 米 | 10
流苏餐厅三楼后厨走廊
18 | 011610002003 | 防火门拆除 1.规格: 2.工作内容:包含旧门拆除、归堆、垃圾装车外运 |  | m2 | 10
19 | 10802003003 | 乙级钢质防火门（含合格证） 1.规格: 2.工作内容:包含现场搬运、校正、安装门扇、小五金安装、周边塞口、清理等全部工作 |  | m2 | 12.63
20 | 030212001001 | 闭门器 1.名称:电动闭门器 2.材质：铝合金 3.规格：中号（适合防火门，门宽：700-1100mm） |  | 套 | 2 | 2
21 | 011210003001 | 玻璃隔断 1.名称：消火栓门箱玻璃 2.玻璃品种、规格： |  | m2 | 1
流苏餐厅北侧疏散楼梯
22 | 030412004001 | 应急照明灯 1.名称:应急照明灯 2.型号:A型，LED光源，6W 3.安装方式：壁挂式 4.功能：通过国家3C认证，符合GB17945-2010要求 |  | 套 | 5
流苏餐厅东北楼梯间
23 | 030411004001 | 配线 1.配置形式:管内穿线 2.规格:WDZN-BYJ-2.5（铜芯） |  | m | 3.5
24 | 030411001001 | 配管 1.名称：钢管 2.型号、规格:JDG25 3.配置形式:明敷，外涂防火涂料 4.位置：三层 5.其他:包含穿铁丝保证管路畅通，综合考虑过墙打孔、防火封堵、接线盒、金属软管、刷油防腐等满足工程使用及消防要求的全部工作内容 |  | m | 3.5
25 | 030411004001 | 配线 1.配置形式:管内穿线 2.规格:WDZN-BYJ-2.5（铜芯） |  | m | 4
26 | 030411001001 | 配管 1.名称：钢管 2.型号、规格:JDG25 3.配置形式:明敷，外涂防火涂料 4.位置：二层 5.其他:包含穿铁丝保证管路畅通，综合考虑过墙打孔、防火封堵、接线盒、金属软管、刷油防腐等满足工程使用及消防要求的全部工作内容 |  | m | 4
流苏餐厅西北楼梯间
27 | 030411004001 | 配线 1.配置形式:管内穿线 2.规格:WDZN-BYJ-2.5（铜芯） 3.位置：二层 |  | m | 4
28 | 030411001001 | 配管 1.名称：钢管 2.型号、规格:JDG25 3.配置形式:明敷，外涂防火涂料 4.位置：二层 5.其他:包含穿铁丝保证管路畅通，综合考虑过墙打孔、防火封堵、接线盒、金属软管、刷油防腐等满足工程使用及消防要求的全部工作内容 |  | m | 4
29 | 030411004001 | 配线 1.配置形式:管内穿线 2.规格:WDZN-BYJ-2.5（铜芯） 3.位置：一层旋转门 |  | m | 16
30 | 030411001001 | 配管 1.名称：钢管 2.型号、规格:JDG25 3.配置形式:明敷，外涂防火涂料 4.位置：一层旋转门 5.其他:包含穿铁丝保证管路畅通，综合考虑过墙打孔、防火封堵、接线盒、金属软管、刷油防腐等满足工程使用及消防要求的全部工作内容 |  | m | 16
31 | 030411004001 | 配线 1.配置形式:管内穿线 2.规格:WDZN-BYJ-2.5（铜芯） 3.位置：一层楼梯间 |  | m | 7
32 | 030411001001 | 配管 1.名称：钢管 2.型号、规格:JDG25 3.配置形式:明敷，外涂防火涂料 4.位置：一层楼梯间 5.其他:包含穿铁丝保证管路畅通，综合考虑过墙打孔、防火封堵、接线盒、金属软管、刷油防腐等满足工程使用及消防要求的全部工作内容 |  | m | 7
33 | 030412004001 | 应急照明灯 1.名称:应急照明灯 2.型号:A型，LED光源，6W 3.安装方式：壁挂式 4.功能：通过国家3C认证，符合GB17945-2010要求 |  | 套 | 6
34 | 030412004007 | 荧光灯 1.名称:安全出口指示灯 2.型号: :A型，LED光源，1W 3.安装方式：壁挂式 4.功能：通过国家3C认证，符合GB17945-2010要求 |  | 套 | 2
合 计