## 1
工程量清单
序号 | 项目编码 | 项目名称 项目特征 | 计量单位 | 工程数量 | 金额（元）
[5 empty] | 全费用综合单价 | 合价 | 其中：暂估价
1 | 011601001001 | 砖砌体拆除 1.砌体名称:砖柱及砖基础 2.拆除方式:综合考虑 | m3 | 0.9
2 | 010401009001 | 实心砖柱 1.砖品种、规格、强度等级:标准砖 2.柱类型:矩形 3.砂浆强度等级、配合比:水泥砂浆 M7.5 | m3 | 0.65
3 | 011201001001 | 墙面一般抹灰 1.墙体类型:砖墙 2.厚度、砂浆配合比:水泥砂浆(厚9+6mm) | m2 | 5.5
4 | 010501003001 | 独立基础 1.混凝土种类:现浇混凝土 2.混凝土强度等级:C30 | m3 | 0.3
5 | 050101001001 | 砍伐乔木 1.树干胸径:综合考虑 | 株 | 1
6 | 050307006001 | 栏杆安装 1.工作内容:焊接围栏，达到使用要求，刷防锈漆 | 项 | 1
7 | 010103002001 | 垃圾外运 1.废弃料品种:建筑垃圾 2.运距:垃圾装车外运，运距自行考虑 | 车 | 1
合 计