## 附件1 分部分项工程量清单与计价表
分部分项工程量清单与计价表
工程名称：泮河校区室外地面维修项目 |  |  | 标段：泮河校区室外地面维修项目 |  |  | 第 1 页 共 1 页
序号 | 项目编码 | 项目名称 项目特征 |  | 计量单位 | 工程数量 |  | 金额（元）
[7 empty] | 全费用综合单价 | 合价 | 其中：暂估价
1 | 41001001001 | 拆除路面 1.材质:原透水砖、垫层及松软土层拆除，综合考虑路沿石条、零星台阶、自行车辆等现场所有杂物的拆除腾挪 2.人工机械、垃圾清运等综合考虑 |  | m2 | 146
2 | 040204008001 | 透水砖面层恢复 1.材质:新透水砖 2.30厚水泥砂浆结合层 3.砖缝填砂 4.保持向外排水坡度 5.恢复路沿石条、零星台阶等现场原有物质；人工机械、垃圾清运等综合考虑 |  | m2 | 146
3 | 010101003001 | 挖沟槽土方 1.土壤类别:土石方综合考虑 2.综合考虑主体结构、干挂石材等保护 3.坑底整平压实、晾晒排水 3.挖土方式：机械人工、垃圾清运等综合考虑 |  | m3 | 12
4 | 010103001001 | 回填方 1.材料：级配砂石（不含泥、不含杂质） 2.分层摊铺，碾压密实 3.回填至混凝土垫层底标高 4.人工机械、垃圾清运等综合考虑 |  | m3 | 12
5 | 010507001001 | 混凝土垫层 1.混凝土强度等级:C25 2.厚度：10cm 3.保持向外排水坡度 4.综合考虑沉降缝、收缩缝设置 5.人工机械、垃圾清运等综合考虑 |  | m3 | 14.6
6 | 01B001 | 室外耐候结构胶 1.清理干挂石材底部与地坪间空隙 2.打专用耐候密封胶收口，防水防渗 3.人工机械、垃圾清运等综合考虑 |  | 米 | 200
7 | 01B002 | 竣工保洁 1.工作范围：本次维修区域地坪、透水砖表面、外墙石材下口、施工周边场地、附属设施等全部施工影响区域； 2.清除砂浆残留、浮灰、水泥浆污渍、砂石垃圾，清理外运 |  | 项 | 1
本页小计
合 计