## 表-05 分部分项工程量清单与计价表
分部分项工程量清单与计价表
工程名称：地面维修项目 |  |  |  |  | 第 1 页 共 1 页
序号 | 项目编码 | 项目名称 项目特征 | 计量单位 | 工程数量 |  | 金额（元）
[6 empty] | 全费用综合单价 | 合价 | 其中：暂估价
1 | 011103003001 | 悬浮式拼装地板铺设 1.名称:室外走廊悬浮式拼装地板铺设 2.规格:305mm×305mm×13.5mm，具体尺寸及排布根据甲方要求调整。 3.技术参数：室外用高强度悬浮式拼装运动地板，满足采购文件全部技术参数要求； 4.颜色：含红、绿、蓝、深灰、浅灰、黄色等，满足甲方配色要求； 5.工作内容：原场地上覆材料拆除、基层处理（达到上覆材料铺设）、场地放样弹线、地板锁扣拼接； 6.综合考虑各类收边条安装、裁切调整、预留温度伸缩缝、板块调平、缝隙清理、成品保护、垃圾清运等所有工作内容。 | ㎡ | 150
2 | 011103003002 | 悬浮式拼装地板铺设 1.名称:室外场地悬浮式拼装地板铺设 2.规格:305mm×305mm×13.5mm/16.5mm，具体尺寸及排布根据甲方要求调整。 3.技术参数：室外用高强度悬浮式拼装运动地板，满足采购文件全部技术参数要求； 4.颜色：含红、绿、蓝、深灰、浅灰、黄色等，满足甲方配色要求； 5.工作内容：原场地上覆材料拆除、基层处理（达到上覆材料铺设）、场地放样弹线、地板锁扣拼接； 7.综合考虑各类收边条安装、裁切调整、预留温度伸缩缝、板块调平、缝隙清理、成品保护、垃圾清运等所有工作内容。 | ㎡ | 700
3 | 011103003003 | 可拼接弹性垫铺设 1.名称:可拼接弹性垫铺设 2.规格:1100mm×1100mm×15mm，材质XPE垫，可拼接； 3.技术参数：满足采购文件全部技术参数要求； 4.颜色：满足甲方配色要求； 5.工作内容：基层清扫、弹性垫铺贴（实际铺贴范围满足甲方要求）； 6.综合考虑收边、裁切调整、成品保护、垃圾清运等所有工作内容。 | ㎡ | 260
4 | 01B001 | 场地树根清理、突出物整平处理 1. 工作内容：铺装范围内隆起树根开挖、切除、渣土外运；树穴周边土方回填、夯实、整平、硬化；清除地面其他凸起障碍物、整平硬化； 2. 范围：铺装区域； 3. 综合考虑人工、小型机具、渣土场内搬运等全部费用 | 项 | 1
5 | 01B002 | 工程整体竣工保洁 工作内容：全部铺装区域板面吸尘、擦洗；地板缝隙、收边位置杂物清理；场地内全部施工残留垃圾清扫、集中收纳；清理场地施工痕迹，达到竣工验收移交标准； | 项 | 1
合 计